## uvod
VIDA! školám - propojení formálního a neformálního vzdělávání CZ.02.3.68/0.0/0.0/16_032/0008290 Program: Dva dny s energií
Modelové řešní výpočtů
Na jednotlivých listech jsou modelová řešení pro jednotlivé státy. Hodnoty se v jednotlivých státech liší podle klimatických podmínek, možnosti vlastní těžby a jiných ukazatelů. Většinou není jen jedno správné řešení, variant je více, mohou pocházet z různých předpokladů. Hodnoty v modelovém řešení slouží pouze ke kontrole řádové správnosti získaných dat.

## stát A
typ elektrárny | max. výkon (MW) | roční doba provozu (hodiny) | roční množství vyrobené elektřiny (GWh) | náklady na stavbu (miliardy Kč) | roční náklady na provoz (miliardy Kč) | roční spotřeba paliva | roční cena paliva (miliardy Kč) | poplatky a kompenzace | celkové náklady na jeden rok (miliardy Kč) | celkové náklady za 20 let (miliardy Kč)
MVE (150 kW) bez úpravy toku | 0.15 | 5256 | 0.7884 | 0.032 | 0.00015 | 0 | 0 | 0 | 0.00015 | 0.035
Vodní elektrárna s přehradou 14 mil. kub. metrů | 120 | 2190 | 262.8 | 10 | 0.03 | 0 | 0 | 42 mil. Kč | 0.03 | 10.642
Vodní elektrárna s přehradou 14 mil. kub. metrů | 240 | 2190 | 525.6 | 13 | 0.03 | 0 | 0 | 42 mil. Kč | 0.03 | 13.642
Vodní elektrárna s přehradou 700 mil. kub. metrů | 360 | 2190 | 788.4 | 19 | 0.1 | 0 | 0 | 2,1 mld. Kč | 0.1 | 23.1
Přečerpávací VE, dvě nádrže po 2,5 mil. kub. metrů | 650 | 1600 | 1040 | 12 | 0.08 | 0 | 0 | 25 mil. Kč | 0.08 | 13.625
Dva bloky jaderné elektrárny - palivo vlastní těžba | 2000 | 8184 | 16368 | 320 | 2 | 3024 kg palivo | 1.81 | 0,898 mld./rok | 4.708 | 414.16
Dva bloky jaderné elektrárny - palivo nákup burza | 2000 | 8184 | 16368 | 320 | 2 | 3024 kg palivo | 2.57 | 0,88 mld./rok | 5.45 | 429
Dva bloky hnědouhelné elektrárny - palivo burza | 960 | 7296 | 7004.16 | 21 | 0.06 | 1,9 mil. tun uhlí | 2.66 | 28,8 mil./rok | 2.7488 | 75.976
Čtyři bloky moderní černouhelné elektrárny - palivo burza | 600 | 7296 | 4377.6 | 20 | 0.05 | 1,2 mil. tun uhlí | 3.036 | 18 mil. /rok | 3.104 | 82.08
Paroplynová elektrárna s proměnlivým výkonem - ropa burza | 820 | 6840 | 5608.8 | 20 | 0.05 | 600 l oleje za minutu | 2.71 | 25 mil./rok | 2.785 | 75.7
Paroplynová elektrárna s proměnlivým výkonem, burza | 820 | 6840 | 5608.8 | 20 | 0.05 | 1,5 tuny plynu za minutu | 2.97 | 25 mil./rok | 3.045 | 80.9
Malá solární elektrárna | 0.0072 | 1650 | 0.01188 | 0.00042 | 5e-06 | 0 | 0 | 0 | 5e-06 | 0.00052
Fotovoltaický park | 20 | 1650 | 33 | 0.7 | 0.0002 | 0 | 0 | 0 | 0.0002 | 0.704
Větrná turbína (105 metrů) | 2 | 4320 | 8.64 | 0.077 | 0.0002 | 0 | 0 | 0 | 0.0002 | 0.081
Větrný park s 21 turbínami | 42 | 4320 | 181.44 | 1.5 | 0.002 | 0 | 0 | 0 | 0.002 | 1.54
Geotermální elektrárna | 5 | 7500 | 37.5 | 0.78 | 0.03 | 0 | 0 | 0 | 0.03 | 1.38
Dva bloky uhelné elektrárny s možností spalovat biomasu | 960 | 7296 | 7004.16 | 21 | 0.06 | 0,9 mil. t uhlí a 1,3 mil. t biomas. | 3.08 | 28,8 mil./rok | 3.1688 | 84.376
Bioplynová stanice | 0.5 | 4000 | 2 | 0.043 | 0.002 | 8 000 tun biomasy | 0.0112 | 0 | 0.0132 | 0.307
Roční spotřeba státu A |  |  | 19500
Tento stát má zásoby uranu, může se rozhodnout, zda surovinu vytěží (s respektováním všech poplatků) nebo koupí na surovinové burze. Velmi příznivá je zde situace pro geotermální energii. Všechny ostatní elektrárny musí nakupovat palivo za burzovní ceny. Přílivovou elektrárnu zde nelze použít.

## stát B
typ elektrárny | max. výkon (MW) | roční doba provozu (hodiny) | roční množství vyrobené elektřiny (GWh) | náklady na stavbu (miliardy Kč) | roční náklady na provoz (miliardy Kč) | roční spotřeba paliva | roční cena paliva (miliardy Kč) | poplatky a kompenzace | celkové náklady na jeden rok (miliardy Kč) | celkové náklady za 20 let (miliardy Kč)
MVE (150 kW) bez úpravy toku | 0.15 | 5256 | 0.7884 | 0.032 | 0.00015 | 0 | 0 | 0 | 0.00015 | 0.035
Vodní elektrárna s přehradou 14 mil. kub. metrů | 120 | 2190 | 262.8 | 10 | 0.03 | 0 | 0 | 42 mil. Kč | 0.03 | 10.642
Vodní elektrárna s přehradou 14 mil. kub. metrů | 240 | 2190 | 525.6 | 13 | 0.03 | 0 | 0 | 42 mil. Kč | 0.03 | 13.642
Vodní elektrárna s přehradou 700 mil. kub. metrů | 360 | 2190 | 788.4 | 19 | 0.1 | 0 | 0 | 2,1 mld. Kč | 0.1 | 23.1
Přečerpávací VE, dvě nádrže po 2,5 mil. kub. metrů | 650 | 1600 | 1040 | 12 | 0.08 | 0 | 0 | 25 mil. Kč | 0.08 | 13.625
Dva bloky jaderné elektrárny - palivo nákup burza | 2000 | 8184 | 16368 | 320 | 2 | 3024 kg palivo | 2.57 | 0,88 mld./rok | 5.45 | 429
Dva bloky hnědouhelné elektrárny - nákup burza | 960 | 7296 | 7004.16 | 21 | 0.06 | 1,9 mil. tun uhlí | 2.66 | 28,8 mil./rok | 2.7488 | 75.976
Dva bloky hnědouhelné elektrárny - vlastní těžba | 960 | 7296 | 7004.16 | 21 | 0.06 | 1,9 mil. tun uhlí | 2.09 | 504 mil./rok | 2.654 | 74.08
Čtyři bloky moderní černouhelné elektrárny, burza | 600 | 7296 | 4377.6 | 20 | 0.05 | 1,2 mil. tun uhlí | 3.036 | 18 mil. /rok | 3.104 | 82.08
Paroplynová elektrárna s proměnlivým výkonem - ropa burza | 820 | 6840 | 5608.8 | 20 | 0.05 | 600 l oleje za minutu | 2.71 | 25 mil./rok | 2.785 | 75.7
Paroplynová elektrárna s proměnlivým výkonem, burza | 820 | 6840 | 5608.8 | 20 | 0.05 | 1,5 tuny plynu za minutu | 2.97 | 25 mil./rok | 3.045 | 80.9
Malá solární elektrárna | 0.0072 | 3300 | 0.02376 | 0.00042 | 5e-06 | 0 | 0 | 0 | 5e-06 | 0.00052
Fotovoltaický park | 20 | 3300 | 66 | 0.7 | 0.0002 | 0 | 0 | 0 | 0.0002 | 0.704
Větrná turbína (105 metrů) | 2 | 6000 | 12 | 0.077 | 0.0002 | 0 | 0 | 0 | 0.0002 | 0.081
Větrný park s 21 turbínami | 42 | 6000 | 252 | 1.5 | 0.002 | 0 | 0 | 0 | 0.002 | 1.54
Geotermální elektrárna | 5 | 7500 | 37.5 | 0.78 | 0.03 | 0 | 0 | 0 | 0.03 | 1.38
Dva bloky uhelné elektrárny s možností spalovat biomasu | 960 | 7296 | 7004.16 | 21 | 0.06 | 0,9 mil. t uhlí a 1,3 mil. t biomas. | 3.08 | 28,8 mil./rok | 3.1688 | 84.376
Bioplynová stanice | 0.5 | 4000 | 2 | 0.043 | 0.002 | 8 000 tun biomasy | 0.0112 | 0 | 0.0132 | 0.307
Roční spotřeba státu B |  |  | 61645
Stát B má k dispozici ložiska hnědého uhlí, může si vybrat, zda je těžit (započítat kompenzační poplatek) nebo nakoupit na burze. Rozdíl je 2 miliardy Kč. Vhodné jsou zde podmínky pro geotermální elektrárnu a rovněž je zde nadprůměrný sluneční svit. Nelze použít přílivovou elektrárnu.

## stát C
typ elektrárny | max. výkon (MW) | roční doba provozu (hodiny) | roční množství vyrobené elektřiny (GWh) | náklady na stavbu (miliardy Kč) | roční náklady na provoz (miliardy Kč) | roční spotřeba paliva | roční cena paliva (miliardy Kč) | poplatky a kompenzace | celkové náklady na jeden rok (miliardy Kč) | celkové náklady za 20 let (miliardy Kč)
MVE (150 kW) bez úpravy toku | 0.15 | 5256 | 0.7884 | 0.032 | 0.00015 | 0 | 0 | 0 | 0.00015 | 0.035
Vodní elektrárna s přehradou 14 mil. kub. metrů | 120 | 2190 | 262.8 | 10 | 0.03 | 0 | 0 | 42 mil. Kč | 0.03 | 10.642
Vodní elektrárna s přehradou 14 mil. kub. metrů | 240 | 2190 | 525.6 | 13 | 0.03 | 0 | 0 | 42 mil. Kč | 0.03 | 13.642
Vodní elektrárna s přehradou 700 mil. kub. metrů | 360 | 2190 | 788.4 | 19 | 0.1 | 0 | 0 | 2,1 mld. Kč | 0.1 | 23.1
Přečerpávací VE, dvě nádrže po 2,5 mil. kub. metrů | 650 | 1600 | 1040 | 12 | 0.08 | 0 | 0 | 25 mil. Kč | 0.08 | 13.625
Přílivová vodní elektrárna | 240 | 2250 | 540 | 40 | 0.15 | 0 | 0 | 0 | 0.15 | 43
Dva bloky jaderné elektrárny - palivo nákup burza | 2000 | 8184 | 16368 | 320 | 2 | 3024 kg palivo | 2.57 | 0,88 mld./rok | 5.45 | 429
Dva bloky hnědouhelné elektrárny - palivo burza | 960 | 7296 | 7004.16 | 21 | 0.06 | 1,9 mil. tun uhlí | 2.66 | 28,8 mil./rok | 2.7488 | 75.976
Čtyři bloky moderní černouhelné elektrárny, burza | 600 | 7296 | 4377.6 | 20 | 0.05 | 1,2 mil. tun uhlí | 3.036 | 18 mil. /rok | 3.104 | 82.08
Paroplynová elektrárna s proměnlivým výkonem - plyn burza | 820 | 6840 | 5608.8 | 20 | 0.05 | 1,5 tuny plynu za minutu | 2.97 | 25 mil./rok | 3.045 | 80.9
Paroplynová elektrárna s proměnlivým výkonem - plyn těžba | 820 | 6840 | 5608.8 | 20 | 0.05 | 1,5 tuny plynu za minutu | 1.7 | 63,2 mil./rok | 1.8132 | 56.264
Paroplynová elektrárna s proměnlivým výkonem - ropa burza | 820 | 6840 | 5608.8 | 20 | 0.05 | 600 l oleje za minutu | 2.71 | 25 mil./rok | 2.785 | 75.7
Paroplynová elektrárna s proměnlivým výkonem - ropa těžba | 820 | 6840 | 5608.8 | 20 | 0.05 | 600 l oleje za minutu | 2.01 | 33,5 mil./rok | 2.0935 | 61.87
Malá solární elektrárna | 0.0072 | 3300 | 0.02376 | 0.00042 | 5e-06 | 0 | 0 | 0 | 5e-06 | 0.00052
Fotovoltaický park | 20 | 3300 | 66 | 0.7 | 0.0002 | 0 | 0 | 0 | 0.0002 | 0.704
Větrná turbína (105 metrů) | 2 | 7200 | 14.4 | 0.077 | 0.0002 | 0 | 0 | 0 | 0.0002 | 0.081
Větrný park s 21 turbínami | 42 | 7200 | 302.4 | 1.5 | 0.002 | 0 | 0 | 0 | 0.002 | 1.54
Dva bloky uhelné elektrárny s možností spalovat biomasu | 960 | 7296 | 7004.16 | 21 | 0.06 | 0,9 mil. t uhlí a 1,3 mil. t biomas. | 3.08 | 28,8 mil./rok | 3.1688 | 84.376
Bioplynová stanice | 0.5 | 4000 | 2 | 0.043 | 0.002 | 8 000 tun biomasy | 0.0112 | 0 | 0.0132 | 0.307
Roční spotřeba státu C |  |  | 55350
Stát C má zásoby plynu a ropy, může si vybrat zda těžit (nutné kompenzace), nebo nakupovat na burze. Do paroplynových elektráren lze použít i ropu (topný olej). Nelze využít geotermální energii.

## stát D
typ elektrárny | max. výkon (MW) | roční doba provozu (hodiny) | roční množství vyrobené elektřiny (GWh) | náklady na stavbu (miliardy Kč) | roční náklady na provoz (miliardy Kč) | roční spotřeba paliva | roční cena paliva (miliardy Kč) | poplatky a kompenzace | celkové náklady na jeden rok (miliardy Kč) | celkové náklady za 20 let (miliardy Kč)
MVE (150 kW) bez úpravy toku | 0.15 | 5256 | 0.7884 | 0.032 | 0.00015 | 0 | 0 | 0 | 0.00015 | 0.035
Vodní elektrárna s přehradou 14 mil. kub. metrů | 120 | 2190 | 262.8 | 10 | 0.03 | 0 | 0 | 42 mil. Kč | 0.03 | 10.642
Vodní elektrárna s přehradou 14 mil. kub. metrů | 240 | 2190 | 525.6 | 13 | 0.03 | 0 | 0 | 42 mil. Kč | 0.03 | 13.642
Vodní elektrárna s přehradou 700 mil. kub. metrů | 360 | 2190 | 788.4 | 19 | 0.1 | 0 | 0 | 2,1 mld. Kč | 0.1 | 23.1
Přečerpávací VE, dvě nádrže po 2,5 mil. kub. metrů | 650 | 1600 | 1040 | 12 | 0.08 | 0 | 0 | 25 mil. Kč | 0.08 | 13.625
Přílivová vodní elektrárna | 240 | 2250 | 540 | 40 | 0.15 | 0 | 0 | 0 | 0.15 | 43
Dva bloky jaderné elektrárny - palivo nákup burza | 2000 | 8184 | 16368 | 320 | 2 | 3024 kg palivo | 2.57 | 0,88 mld./rok | 5.45 | 429
Dva bloky hnědouhelné elektrárny - palivo burza | 960 | 7296 | 7004.16 | 21 | 0.06 | 1,9 mil. tun uhlí | 2.66 | 28,8 mil./rok | 2.7488 | 75.976
Čtyři bloky moderní černouhelné elektrárny, burza | 600 | 7296 | 4377.6 | 20 | 0.05 | 1,2 mil. tun uhlí | 3.036 | 18 mil. /rok | 3.104 | 82.08
Čtyři bloky moderní černouhelné elektrárny, těžba | 600 | 7296 | 4377.6 | 20 | 0.05 | 1,2 mil. tun uhlí | 2.16 | 318 mil. /rok | 2.528 | 70.56
Paroplynová elektrárna s proměnlivým výkonem - plyn burza | 820 | 6840 | 5608.8 | 20 | 0.05 | 1,5 tuny plynu za minutu | 2.97 | 25 mil. /rok | 3.045 | 80.9
Paroplynová elektrárna s proměnlivým výkonem - ropa burza | 820 | 6840 | 5608.8 | 20 | 0.05 | 600 l oleje za minutu | 2.71 | 25 mil./rok | 2.785 | 75.7
Paroplynová elektrárna s proměnlivým výkonem - ropa těžba | 820 | 6840 | 5608.8 | 20 | 0.05 | 600 l oleje za minutu | 2.09 | 33,5 mil./rok | 2.1735 | 63.47
Malá solární elektrárna | 0.0072 | 2100 | 0.01512 | 0.00042 | 5e-06 | 0 | 0 | 0 | 5e-06 | 0.00052
Fotovoltaický park | 20 | 2100 | 42 | 0.7 | 0.0002 | 0 | 0 | 0 | 0.0002 | 0.704
Větrná turbína (105 metrů) | 2 | 5520 | 11.04 | 0.077 | 0.0002 | 0 | 0 | 0 | 0.0002 | 0.081
Větrný park s 21 turbínami | 42 | 5520 | 231.84 | 1.5 | 0.002 | 0 | 0 | 0 | 0.002 | 1.54
Dva bloky uhelné elektrárny s možností spalovat biomasu | 960 | 7296 | 7004.16 | 21 | 0.06 | 0,9 mil. t uhlí a 1,3 mil. t biomas. | 3.08 | 28,8 mil./rok | 3.1688 | 84.376
Bioplynová stanice | 0.5 | 4000 | 2 | 0.043 | 0.002 | 8 000 tun biomasy | 0.0112 | 0 | 0.0132 | 0.307
Roční spotřeba státu D |  |  | 50182
K dispozici jsou ropa a černé uhlí, při vlastní těžbě je třeba započítat kompenzace. Nelze použít geotermální energii.

## stát E
typ elektrárny | max. výkon (MW) | roční doba provozu (hodiny) | roční množství vyrobené elektřiny (GWh) | náklady na stavbu (miliardy Kč) | roční náklady na provoz (miliardy Kč) | roční spotřeba paliva | roční cena paliva (miliardy Kč) | poplatky a kompenzace | celkové náklady na jeden rok (miliardy Kč) | celkové náklady za 20 let (miliardy Kč)
MVE (150 kW) bez úpravy toku | 0.15 | 5256 | 0.7884 | 0.032 | 0.00015 | 0 | 0 | 0 | 0.00015 | 0.035
Vodní elektrárna s přehradou 14 mil. kub. metrů | 120 | 2190 | 262.8 | 10 | 0.03 | 0 | 0 | 42 mil. Kč | 0.03 | 10.642
Vodní elektrárna s přehradou 14 mil. kub. metrů | 240 | 2190 | 525.6 | 13 | 0.03 | 0 | 0 | 42 mil. Kč | 0.03 | 13.642
Vodní elektrárna s přehradou 700 mil. kub. metrů | 360 | 2190 | 788.4 | 19 | 0.1 | 0 | 0 | 2,1 mld. Kč | 0.1 | 23.1
Přečerpávací VE, dvě nádrže po 2,5 mil. kub. metrů | 650 | 1600 | 1040 | 12 | 0.08 | 0 | 0 | 25 mil. Kč | 0.08 | 13.625
Dva bloky jaderné elektrárny - palivo nákup burza | 2000 | 8184 | 16368 | 320 | 2 | 3024 kg palivo | 2.57 | 0,88 mld./rok | 5.45 | 429
Dva bloky hnědouhelné elektrárny - palivo burza | 960 | 7296 | 7004.16 | 21 | 0.06 | 1,9 mil. tun uhlí | 2.66 | 28,8 mil./rok | 2.7488 | 75.976
Čtyři bloky moderní černouhelné elektrárny, burza | 600 | 7296 | 4377.6 | 20 | 0.05 | 1,2 mil. tun uhlí | 3.036 | 18 mil. /rok | 3.104 | 82.08
Čtyři bloky moderní černouhelné elektrárny, těžba | 600 | 7296 | 4377.6 | 20 | 0.05 | 1,2 mil. tun uhlí | 2.16 | 318 mil. /rok | 2.528 | 70.56
Paroplynová elektrárna s proměnlivým výkonem - plyn burza | 820 | 6840 | 5608.8 | 20 | 0.05 | 1,5 tuny plynu za minutu | 2.97 | 25 mil. /rok | 3.045 | 80.9
Paroplynová elektrárna s proměnlivým výkonem - ropa burza | 820 | 6840 | 5608.8 | 20 | 0.05 | 600 l oleje za minutu | 2.71 | 25 mil./rok | 2.785 | 75.7
Malá solární elektrárna | 0.0072 | 1200 | 0.00864 | 0.00042 | 5e-06 | 0 | 0 | 0 | 5e-06 | 0.00052
Fotovoltaický park | 20 | 1200 | 24 | 0.7 | 0.0002 | 0 | 0 | 0 | 0.0002 | 0.704
Větrná turbína (105 metrů) | 2 | 4320 | 8.64 | 0.077 | 0.0002 | 0 | 0 | 0 | 0.0002 | 0.081
Větrný park s 21 turbínami | 42 | 4320 | 181.44 | 1.5 | 0.002 | 0 | 0 | 0 | 0.002 | 1.54
Dva bloky uhelné elektrárny s možností spalovat biomasu | 960 | 7296 | 7004.16 | 21 | 0.06 | 0,9 mil. t uhlí a 1,3 mil. t biomas. | 3.08 | 28,8 mil./rok | 3.1688 | 84.376
Bioplynová stanice | 0.5 | 4000 | 2 | 0.043 | 0.002 | 8 000 tun biomasy | 0.0112 | 0 | 0.0132 | 0.307
Roční spotřeba státu E |  |  | 32480
Stát E disponuje obrovskými ložisky černého uhlí, moc se nevyplatí fotovoltaické elektrárny.